## Sheet1
変数名 | 変更予定 | 変更案 | 変更後 | 変数の概要 | 使用されているSUBROUTINE | 備考
ndim |  | rename | dim_array | 配列の上限
ndim2 |  | rename | dimension_of_array_big | 配列の上限（大きな配列を組む時は２を使う）
ndim3 |  | rename | dimension_of_array_spline
nmin |  | localize |  | ケーブル節点の潮流速度を計算する際に使う | Tidalcurrent
nmax |  | localize |  | ケーブル節点の潮流速度を計算する際に使う | Tidalcurrent
nelm1 |  | rename | numbm | ケーブルの要素数 梁要素数
nvtx1 |  | rename | numvtx | ケーブルの節点数（必ずnelm1より１大きくなる）
counter1 |  | rename | counter_GaussSeidel | ガウスザイデルを何回繰り返したのか数える変数
X1 |  | rename | Lvtx_xyz | ケーブル節点の座標
X10 |  | X1に統合あるいは整理 |  | １つ前のタイムステップでのケーブル節点の座標
X11 |  | X1に統合あるいは整理 |  | 少し伸びた後のケーブル節点の座標 | Extend_cable
X00 |  | X1に統合あるいは整理 |  | 少し伸びる前のケーブル節点の座標 | Extend_cable
X1dt | V1 | rename | Vvtx_xyz | ケーブル節点の速度
X1dt0 | V10 | X1dtに統合あるいは整理 | Vvtx_xyz_prev | １つ前のタイムステップでのケーブル節点の速度
X1dt2 | A1 | rename | Avtx_xyz | ケーブル節点の加速度
X1dt20 | A10 | X1dt2に統合あるいは整理 | Avtx_xyz_prev | １つ前のタイムステップでのケーブル節点の速度
X1dt1 | V1calculating | rename | Vvtx_xyz_tmp | 繰り返し計算途中のケーブル節点の速度 | Cal_VelaccforRes，WaterRes1 | 潮流による抵抗を計算する際に使う
X1dt21 | A1calculating | rename | Avtx_xyz_tmp | 繰り返し計算途中のケーブル節点の加速度 | Cal_VelaccforRes，WaterRes1 | 潮流による抵抗を計算する際に使う
Flow1dt | Vflow | rename | Flow | ケーブルにあたる潮流の絶対速度
Xs |  | rename | Lsnk_xyz | シンカーの座標
Xsdt | Vs | rename | Vsnk_xyz | シンカーの速度
Xsdt0 | Vs0 | rename | Vsnk_xyz_prev | １つ前のタイムステップでのシンカーの速度
FXs |  | rename | Fsnk_xyz | シンカーの運動方程式の外力項
Mass1 |  | rename | Mvtx_mtx | ケーブル各節点の質量マトリックス | MassMat1(k)
Kl1 |  | rename | Kvtx_mtx_elng | ケーブル各節点の伸び方向の剛性マトリックス 法線方向 垂直方向 | KbMat1(k)
Kb1 |  | rename | Kvtx_mtx_bend | ケーブル各節点の曲げ方向の剛性マトリックス 接線方向 水平方向 | KlMat2(k)
Kall1 |  | rename | Kvtx_mtx | ケーブル各節点の合成マトリックス（Kl+Kb)
rungeKob |  | rename | rungek_orig | 物体固定座標系でのルンゲクッタの変数
rungeKab |  | rename | rungek_abs | 全体座標系でのルンゲクッタの変数
M_st1 |  | rename | Mvtx_mtx | 節点で合成したケーブル全体での質量マトリックス |  | 全ての節点のMass1を合成したマトリックス
K_st1 |  | rename | Kvtx_mtx | 節点で合成したケーブル全体での剛性マトリックス |  | 全ての節点のKall1を合成したマトリックス
Fout1 |  | rename | Fvtx_ancf | 各節点に加わる外力をANCFの計算結果から計算したもの
Fext1 |  | rename | Fsnk_ext | Sinkerに加わるケーブル張力
top_x |  | rename | Vship_x | 母船のX方向の移動速度
top_y |  | rename | Vship_y | 母船のY方向の移動速度
u1 |  | rename | Vtdl_abs2 | 潮流速度の絶対値（X方向の2乗＋Y方向の2乗） | WaterRes1
u1x |  | 配列Vvtxtdl | Vvtxtdl_x | ケーブルと潮流の相対速度（X方向） | WaterRes1
u1y |  |  | Vvtxtdl_y | ケーブルと潮流の相対速度（Y方向） | WaterRes1
u1z |  |  | Vvtxtdl_z | ケーブルと潮流の相対速度（Z方向） | WaterRes1
ux1 |  | rename | sgn_Vvtxtdl_x | ケーブルの移動速度と潮流速度が同方向か逆方向か調べるもの（X方向） | WaterRes1
uy1 |  | rename | sgn_Vvtxtdl_y | ケーブルの移動速度と潮流速度が同方向か逆方向か調べるもの（Y方向） | WaterRes1
dx1 |  | 配列len_bm | projx_len_bm | ケーブルの各要素の長さ（X方向）（投影面積の計算に必要） | WaterRes1
dy1 |  |  | projy_len_bm | ケーブルの各要素の長さ（Y方向）投影面積の計算に必要 | WaterRes1
dz1 |  |  | projz_len_bm | ケーブルの各要素の長さ（Z方向）投影面積の計算に必要 | WaterRes1
Fd1 |  | rename | F_wtrs_abs | 潮流による抵抗の絶対値 water resistance | WaterRes1
Fdx1 |  | 配列Fvtx_wtrs | Fvtx_wtrs_x | ケーブル各節点に加わる潮流による抵抗（X方向） | WaterRes1
Fdy1 |  |  | Fvtx_wtrs_y | ケーブル各節点に加わる潮流による抵抗（Y方向） | WaterRes1
Fdz1 |  |  | Fvtx_wtrs_z | ケーブル各節点に加わる潮流による抵抗（Z方向） | WaterRes1
Fdx10 |  | 配列Fcbl_wtrs | Fcbl_wtrs_x | ケーブル各要素に加わる潮流による抵抗（X方向） | WaterRes1
Fdy10 |  |  | Fcbl_wtrs_y | ケーブル各要素に加わる潮流による抵抗（Y方向） | WaterRes1
Fdz10 |  |  | Fcbl_wtrs_z | ケーブル各要素に加わる潮流による抵抗（Z方向） | WaterRes1
Qe1 |  | rename | Fcbl_mtx | ケーブルにはたらく外力のマトリックス
lk1 |  | rename | len_bm | ケーブル各要素の長さ（投影面積の計算に必要） | WaterRes1
Me1 |  | rename | Fvtx_inr | ケーブル各節点の慣性力 inercial force
Qkl1 |  | rename | Fvtx_elst_elng | ケーブル各節点の伸び方向の弾性力 elastic force
Qkb1 |  | rename | Fvtx_elst_bend | ケーブル各節点の曲げ方向の弾性力
lyy1 |  | rename | Icbl | ケーブルの断面二次モーメント | KbMat1
l_elm1 |  | rename | len_perbm | ケーブル1要素の長さ
l_elm10 |  | rename | len_perbm_prev | １つ前のタイムステップの１要素の長さ
rho1 |  | rename | dens_cbl | ケーブルの密度
m_elm1 |  | rename | Mbm | ケーブル１要素の質量
theta1 |  | rename | theta_tdl | 潮流の流れていくの方向 | Tidalcurrent
phi1 |  | rename | atan_absVcblVtdl | ケーブルの移動方向と潮流の流れていく方向のなす角の鋭角側の偏角 | WaterRes1
r1 |  | rename | abs_sin_theta | 投影面積の計算に必要なsinの値（dsqrt(1-cos(theta)^2)=sin(theta)） | WaterRes1
Ap1 |  | rename | proj_theta_tdl_Scbl | 潮流の相対速度方向のケーブル投影面積
d_out1 |  | rename |  | ケーブルの外径
d_in1 |  | rename |  | ケーブルの内径 （中空構造の際に利用を考えられていた）
A1 |  | rename |  | ケーブルの断面積
d_l1 |  | rename |  | 導体径 mm
d_l2 |  | rename |  | 絶縁径 mm
rho_inner |  | rename |  | 絶縁比重
rho_outer |  | rename |  | シース比重
vel |  |  |  | パラメトリック・スプライン補間後の潮流速度
deg |  |  |  | パラメトリック・スプライン補間後の潮流方向
dep_v |  |  |  | パラメトリック・スプライン補間後の潮流方向に対応する深度
dep_d |  |  |  | パラメトリック・スプライン補間後の潮流速度に対応する深度
angleXs |  |  |  | Sinkerの姿勢
angleXs0 |  |  |  | １つ前のタイムステップでのSinkerの姿勢
cable1dt |  |  |  | ケーブル下端（１番下の節点）の速度
cable1dt0 |  |  |  | １つ前のタイムステップでのケーブル下端（１番下の節点）の速度
cable1dt2 |  |  |  | ケーブル下端（１番下の節点）の加速度
XabOA |  |  |  | 物体固定座標系→全体座標系の変換での全体座標系の値 | Coordinate_Converter_OtoA_Sinker | ZYXオイラー角の資料を参照
XabAO |  |  |  | 全体座標系→物体固定座標系の変換での全体座標系の値 | Coordinate_Converter_AtoO_Sinker | ZYXオイラー角の資料を参照
XobOA |  |  |  | 物体固定座標系→全体座標系の変換での物体固定座標系の値 | Coordinate_Converter_OtoA_Sinker | ZYXオイラー角の資料を参照
XobAO |  |  |  | 全体座標系→物体固定座標系の変換での物体固定座標系の値 | Coordinate_Converter_AtoO_Sinker | ZYXオイラー角の資料を参照
E1 |  |  |  | ケーブルのヤング率
length1 |  |  |  | ケーブル全長
Cd |  |  |  | ケーブルの抵抗係数
tolerance1 |  |  |  | ガウスザイデルの収束条件（時間刻みで変位の幅をどこまで許容するか） |  | dtを小さくするのに応じて，小さくする必要がある
dt |  |  |  | 時間刻み
t
emax1 |  |  |  | 全節点での変位の誤差の最大値
alp |  |  |  | 緩和係数
rhow |  |  |  | 海水の密度
div |  |  |  | タイムステップのカウント
Sx |  |  |  | Sinkerの投影面積（X方向）
Sy |  |  |  | Sinkerの投影面積（Y方向）
Sz |  |  |  | Sinkerの投影面積（Z方向）
Fsdx_t |  |  |  | １番下のケーブル要素に加わる潮流による抵抗（X方向）
Fsdy_t |  |  |  | １番下のケーブル要素に加わる潮流による抵抗（Y方向）
Fsdz_t |  |  |  | １番下のケーブル要素に加わる潮流による抵抗（Z方向）
FextXs_t |  |  |  | ANCFから計算したケーブル張力（X方向）
FextYs_t |  |  |  | ANCFから計算したケーブル張力（Y方向）
FextZs_t |  |  |  | ANCFから計算したケーブル張力（Z方向）
xi |  |  |  | ケーブルを伸ばす際に必要なξ | Extend_cable
S1 |  |  |  | 形状関数のS1 | Extend_cable
S2 |  |  |  | 形状関数のS2 | Extend_cable
S3 |  |  |  | 形状関数のS3 | Extend_cable
S4 |  |  |  | 形状関数のS4 | Extend_cable
down |  |  |  | ケーブルを伸ばす速度（-が投下，＋が回収）
rmd1 |  |  |  | 8i | InitialSettingsCable1 | このrmdを考慮しないと，計算開始直後大きく伸び，単振動を起こす
mRs |  |  |  | Sinkerの質量
volRs |  |  |  | Sinkerの体積
T1x |  |  |  | Sinkerの運動方程式に代入するケーブル張力（X方向）
T1y |  |  |  | Sinkerの運動方程式に代入するケーブル張力（Y方向）
T1z |  |  |  | Sinkerの運動方程式に代入するケーブル張力（Z方向）
Cds |  |  |  | Sinkerの抵抗係数
CdxS |  |  |  | Sinkerに作用する潮流による抵抗（X方向）
CdyS |  |  |  | Sinkerに作用する潮流による抵抗（Y方向）
CdzS |  |  |  | Sinkerに作用する潮流による抵抗（Z方向）
PPAP |  |  |  | プログラム実行画面に表示するための変数（今はケーブル上端と下端の水平距離を表示）
ndim3 |  |  |  | パラメトリック・スプライン補間を行うための，配列の上限
nelm_spln |  |  |  | パラメトリック・スプライン補間を行う細かさの設定
nvtx_spln |  |  |  | パラメトリック・スプライン補間を行う細かさの設定
num |  |  |  | 潮流速度と潮流方向のデータ数を調べるもの
t_spln |  |  |  | パラメトリック・スプライン補間を行う際に必要な変数（媒介変数）
tn_spln |  |  |  | パラメトリック・スプライン補間を行う際に必要な変数（媒介変数）
x |  |  |  | パラメトリック・スプライン補間を行う際に読み込ませる変数（潮流速度or潮流方向）
x_n |  |  |  | パラメトリック・スプライン補間後の計算結果x
Sx_spln |  |  |  | パラメトリック・スプライン補間を行う際に必要な変数
spln_a_x |  |  |  | パラメトリック・スプライン補間の変数a
spln_b_x |  |  |  | パラメトリック・スプライン補間の変数b
spln_c_x |  |  |  | パラメトリック・スプライン補間の変数c
spln_d_x |  |  |  | パラメトリック・スプライン補間の変数d
kn_x |  |  |  | パラメトリック・スプライン補間を行う際に必要な変数
y |  |  |  | パラメトリック・スプライン補間を行う際に読み込ませる変数（潮流速度，潮流方向に対応した深度）
y_n |  |  |  | パラメトリック・スプライン補間後の計算結果y
Sy_spln |  |  |  | パラメトリック・スプライン補間を行う際に必要な変数
spln_a_y |  |  |  | パラメトリック・スプライン補間の変数a
spln_b_y |  |  |  | パラメトリック・スプライン補間の変数b
spln_c_y |  |  |  | パラメトリック・スプライン補間の変数c
spln_d_y |  |  |  | パラメトリック・スプライン補間の変数d
kn_y |  |  |  | パラメトリック・スプライン補間を行う際に必要な変数